## PickAndPlace_Tester-TH_2025-09-
Designator | Device | Footprint | Mid X | Mid Y | Ref X | Ref Y | Pad X | Pad Y | Pins | Layer | Rotation | SMD | Comment
SWC | PAD_TERMINAL | CON_PAD_ROUND_1.02MM | -6.684mm | -6.214mm | -6.684mm | -6.214mm | -6.684mm | -6.214mm | 1 | T | 0 | No | SWC1
SWD | PAD_TERMINAL | CON_PAD_ROUND_1.02MM | -3.683mm | -6.223mm | -3.683mm | -6.223mm | -3.683mm | -6.223mm | 1 | T | 0 | No | SWD1
RST | PAD_TERMINAL | CON_PAD_ROUND_1.02MM | -14.837mm | -6.119mm | -14.837mm | -6.119mm | -14.837mm | -6.119mm | 1 | T | 0 | No | TP1
BT1 | BH-18650-1 | BAT-TH_BH-18650-A1AJ005 | -2.921mm | -1.016mm | -2.921mm | -1.016mm | 32.079mm | -1.016mm | 2 | B | 180 | No | BH-18650-1
C1 | CL21A106KOQNNNE | C0805 | 11.938mm | -2.286mm | 11.938mm | -2.286mm | 10.938mm | -2.286mm | 2 | T | 0 | Yes | 10uF
C2 | CC0603KRX7R9BB104 | C0603 | 15.748mm | -3.302mm | 15.748mm | -3.302mm | 15.748mm | -4.002mm | 2 | T | 90 | Yes | 100nF
C3 | CL10B103KB8NNNC | C0603 | 21.971mm | -1.143mm | 21.971mm | -1.143mm | 22.671mm | -1.143mm | 2 | T | 180 | Yes | 10nF
C4 | CL10C101JB8NNNC | C0603 | 13.208mm | 0.889mm | 13.208mm | 0.889mm | 13.908mm | 0.889mm | 2 | T | 180 | Yes | 100pF
C5 | CL21A106KOQNNNE | C0805 | -41.783mm | -6.985mm | -41.783mm | -6.985mm | -41.783mm | -5.985mm | 2 | T | 270 | Yes | 10uF
C6 | CL21A106KOQNNNE | C0805 | -30.48mm | -6.985mm | -30.48mm | -6.985mm | -30.48mm | -5.985mm | 2 | T | 270 | Yes | 10uF
C7 | CL21A106KOQNNNE | C0805 | -26.797mm | 11.176mm | -26.797mm | 11.176mm | -25.797mm | 11.176mm | 2 | T | 180 | Yes | 10uF
C8 | CL21A106KOQNNNE | C0805 | -22.225mm | 3.937mm | -22.225mm | 3.937mm | -21.225mm | 3.937mm | 2 | T | 180 | Yes | 10uF
C9 | 0805B105K500NT_C215803 | C0805 | -22.225mm | 7.62mm | -22.225mm | 7.62mm | -21.225mm | 7.62mm | 2 | T | 180 | Yes | 1uF
C10 | CL10A105KB8NNNC | C0603 | -10.668mm | -7.112mm | -10.668mm | -7.112mm | -10.668mm | -6.412mm | 2 | T | 270 | Yes | 1uF
D1 | SS54_C22452 | SMA_L4.4-W2.8-LS5.4-R-RD | -31.115mm | 2.159mm | -31.115mm | 2.159mm | -28.611mm | 2.159mm | 2 | T | 0 | Yes | SS54
D2 | SS54_C22452 | SMA_L4.4-W2.8-LS5.4-R-RD | -38.481mm | 5.207mm | -38.481mm | 5.207mm | -38.481mm | 2.703mm | 2 | T | 270 | Yes | SS54
JP2 | microbuilder_HEADER-1X2_ROUND | HDR-TH_2P-P2.54-V-M-2 | -19.685mm | 11.049mm | -19.685mm | 11.049mm | -18.415mm | 11.049mm | 2 | T | 90 | No | 2-Pin
JP3 | microbuilder_HEADER-1X3_76MIL | HDR-TH_3P-P2.54-V-F_MF254V-11-03-0743 | -34.29mm | 11.049mm | -34.29mm | 11.049mm | -36.83mm | 11.049mm | 3 | T | 0 | No | 3-Pin
L1 | BLM21PG221SN1D | L0805 | 9.525mm | 7.112mm | 9.525mm | 7.112mm | 8.559mm | 7.112mm | 2 | T | 0 | Yes | BLM21PG221SN1D
L2 | BLM21PG221SN1D | L0805 | 9.906mm | -5.969mm | 9.906mm | -5.969mm | 8.94mm | -5.969mm | 2 | T | 0 | Yes | BLM21PG221SN1D
LED1 | NCD0805O1 | LED0805-RD_ORANGE | -39.624mm | -3.556mm | -39.624mm | -3.556mm | -38.524mm | -3.556mm | 2 | T | 180 | Yes | CHG Orange
LED2 | NCD0805R1_C84256 | LED0805-R-RD | -23.622mm | -6.858mm | -23.622mm | -6.858mm | -23.622mm | -5.808mm | 2 | T | 90 | Yes | PWR Red
LED3 | NCD0805G1 | LED0805-R-RD | -26.797mm | -6.858mm | -26.797mm | -6.858mm | -26.797mm | -5.808mm | 2 | T | 90 | Yes | CHGD Green
MIC1 | GMI9767P-60DB | MIC-TH_BD9.7-P2.54-D0.8-L-FD | 28.321mm | 4.318mm | 28.321mm | 4.318mm | 28.321mm | 3.048mm | 2 | T | 90 | No | GMI9767P-60DB
R1 | 3314J-1-104E | RES-ADJ-SMD_3P-L4.5-W4.5-P2.30-BL-FS | 3.936mm | 2.413mm | 3.936mm | 2.413mm | 5.936mm | 3.563mm | 3 | T | 180 | Yes | 100kΩ
R2 | 0603WAF4700T5E | R0603 | -33.528mm | -3.556mm | -33.528mm | -3.556mm | -34.281mm | -3.556mm | 2 | T | 0 | Yes | 470Ω
R3 | 0603WAF4700T5E | R0603 | -30.099mm | -3.556mm | -30.099mm | -3.556mm | -29.346mm | -3.556mm | 2 | T | 180 | Yes | 470Ω
R4 | 0603WAF1001T5E | R0603 | -23.622mm | -1.905mm | -23.622mm | -1.905mm | -23.622mm | -1.152mm | 2 | T | 270 | Yes | 1kΩ
R5 | 0603WAF1001T5E | R0603 | -38.862mm | -6.985mm | -38.862mm | -6.985mm | -38.862mm | -6.232mm | 2 | T | 270 | Yes | 1kΩ
R6 | 0603WAF1001T5E | R0603 | 18.161mm | -1.905mm | 18.161mm | -1.905mm | 18.161mm | -1.152mm | 2 | T | 270 | Yes | 1kΩ
R7 | 0603WAF1001T5E | R0603 | 21.336mm | -4.064mm | 21.336mm | -4.064mm | 22.089mm | -4.064mm | 2 | T | 180 | Yes | 1kΩ
R8 | 0603WAF1001T5E | R0603 | 16.256mm | 2.54mm | 16.256mm | 2.54mm | 17.009mm | 2.54mm | 2 | T | 180 | Yes | 1kΩ
R9 | 0402WGF1004TCE | R0402 | 9.993mm | 4.064mm | 9.993mm | 4.064mm | 9.993mm | 3.631mm | 2 | T | 90 | Yes | 1MΩ
R10 | 0402WGF1004TCE | R0402 | 9.993mm | 1.016mm | 9.993mm | 1.016mm | 9.993mm | 0.583mm | 2 | T | 90 | Yes | 1MΩ
R11 | 0402WGF2202TCE | R0402 | 13.208mm | 4.064mm | 13.208mm | 4.064mm | 13.641mm | 4.064mm | 2 | T | 180 | Yes | 22kΩ
R12 | 0603WAF5101T5E | R0603 | -45.847mm | -1.778mm | -45.847mm | -1.778mm | -46.6mm | -1.778mm | 2 | T | 0 | Yes | 5.1kΩ
R13 | 0603WAF5101T5E | R0603 | -45.974mm | -8.128mm | -45.974mm | -8.128mm | -46.727mm | -8.128mm | 2 | T | 0 | Yes | 5.1kΩ
SW1 | TS-1088-AR02016 | SW-SMD_L3.9-W3.0-P4.45 | -19.558mm | -5.715mm | -19.558mm | -5.715mm | -19.558mm | -3.53mm | 2 | T | 270 | Yes | RST
U1 | ATSAMD21E17A-AU_C1337408 | TQFP-32_L7.0-W7.0-P0.80-LS9.0-BL | -10.668mm | 1.524mm | -10.668mm | 1.524mm | -6.299mm | -1.276mm | 32 | T | 90 | Yes | ATSAMD21E17A-AU
U2 | MAX4466EXK+T | SC-70-5_L2.0-W1.3-P0.65-LS2.1-BR | 19.939mm | 2.413mm | 19.939mm | 2.413mm | 19.289mm | 1.313mm | 5 | T | 270 | Yes | MAX4466EXK+T
U3 | MCP73831T-2ACI/OT | SOT-23-5_L3.0-W1.7-P0.95-LS2.8-BL | -34.671mm | -6.604mm | -34.671mm | -6.604mm | -33.517mm | -7.554mm | 5 | T | 90 | Yes | MCP73831T-2ACI/OT
U4 | AP2112K-3.3TRG1 | SOT-25-5_L2.9-W1.6-P0.95-LS2.8-BL | -32.004mm | 6.731mm | -32.004mm | 6.731mm | -33.304mm | 7.681mm | 5 | T | 270 | Yes | AP2112K-3.3TRG1
U5 | SS-12M12G5 | SW-TH_SS-12M12G5 | -42.411mm | 6.35mm | -42.411mm | 6.35mm | -42.411mm | 1.65mm | 3 | T | 90 | No | SW Power
USB2 | USB4085-GF-A_C7095263 | USC-C-SMD_USB4085-GF-A | -51.181mm | -5.334mm | -51.181mm | -5.334mm | -49.001mm | -2.359mm | 20 | T | 270 | No | USB4085-GF-A
GND | PAD_TERMINAL | CON_PAD_ROUND_1.02MM | -0.677mm | -6.223mm | -0.677mm | -6.223mm | -0.677mm | -6.223mm | 1 | T | 0 | No | SWD1